## Sheet1
Index | Variable Location | Variable Description | Variable Type | Variable Units | 变量描述 | 变量类型
x1 | PT312 | Air delivery pressure | Pressure | Mpa | 空气输送压力 | 压力
x2 | PT401 | Pressure in the bottom of the riser | Pressure | Mpa | 立管底部的压力 | 压力
x3 | PT408 | Pressure in top of the riser | Pressure | MPa | 立管顶部的压力 | 压力
x4 | PT403 | Pressure in top separator | Pressure | Mpa | 顶部分离器中的压力 | 压力
x5 | PT501 | Pressure in 3 phase separator | Pressure | Mpa | 三相分离器中的压力 | 压力
x6 | PT408 | Diff. pressure (PT401-PT408) | Pressure | MPa | 压差（PT401-PT408） | 压力
x7 | PT403 | Differential pressure over VC404 | Pressure | Mpa | 压差 VC404上面 | 压力
x8 | FT305 | Flow rate input air | Flow | Sm3/s | 输入空气流量 | 流量
x9 | FT104 | Flow rate input water | Flow | kg/s | 输入水流量 | 流量
x10 | FT407 | Flow rate top riser | Flow | kg/s | 顶部立管流量 | 流量
x11 | LI405 | Level top separator | Level | m | 顶部分离器的液位 | 液位
x12 | FT406 | Flow rate top separator output | Flow | kg/s | 顶部分离区输出的流量 | 流量
x13 | FT407 | Density top riser | Density | kg/m3 | 顶部立管密度 | 密度
x14 | FT406 | Density top separator output | Density | kg/m3 | 顶部分离器输出的密度 | 密度
x15 | FT104 | Density water input | Density | kg/m3 | 输入水的密度 | 密度
x16 | FT407 | Temperature top riser | Temperature | °C | 顶部立管温度 | 温度
x17 | FT406 | Temperature top separator output | Temperature | °C | 顶部分离器输出的温度 | 温度
x18 | FT104 | Temperature water input | Temperature | °C | 输入水的温度 | 温度
x19 | LI504 | Level gas-liquid 3 phase separator | Level | % | 气液三相分离器的液位 | 液位
x20 | VC501 | Position of valve VC501 | Valve opening | % | VC501的位置 | 阀门开度
x21 | VC302 | Position of valve VC302 | Valve opening | % | VC302的位置 | 阀门开度
x22 | VC101 | Position of valve VC101 | Valve opening | % | VC101的位置 | 阀门开度
x23 | PO1 | Water pump current | Current | A | 水泵电流 | 电流
x24 | PT417 | Pressure in mixture zone 2” line | Pressure | Mpa | 混合物区2“管线中的压力 | 压力
i1 |  | Air line blockage | Incipient |  | 空气管路堵塞
i2 |  | Water line blockage | Incipient |  | 水管线堵塞
i3 |  | Top separator input blockage | Incipient |  | 顶部分离器输入堵塞
i4 |  | Open direct bypass | Incipient |  | 打开直接旁路
i5 |  | Slugging conditions | Intermittent |  | 阻塞条件
i6 |  | Pressurization of the 2” line | Abrupt |  | 2“管线的加压