## Sheet1
Index | Variable Number | Variable Description | Variable Type1 | Variable Units | Variable Type2 | 变量描述 | 变量类型
x1 | XMEAS(1) | A feed (stream 1) | Flow | kscmh | Process measurement variable | A进料（流1） | 过程测量变量
x2 | XMEAS(2) | D feed (stream 2) | Flow | kgh-1 | Process measurement variable | D进料（流2） | 过程测量变量
x3 | XMEAS(3) | E feed (stream 3) | Flow | kgh-1 | Process measurement variable | E进料（流3） | 过程测量变量
x4 | XMEAS(4) | A and C feed (stream 4) | Flow | kscmh | Process measurement variable | A和C总进料（流4） | 过程测量变量
x5 | XMEAS(5) | Recycle flow (stream 8) | Flow | kscmh | Process measurement variable | 再循环流量（流8） | 过程测量变量
x6 | XMEAS(6) | Reactor feed rate (stream 6) | Flow | kscmh | Process measurement variable | 反应器进料速度 | 过程测量变量
x7 | XMEAS(7) | Reactor pressure | Pressure | KPa | Process measurement variable | 反应器压力 | 过程测量变量
x8 | XMEAS(8) | Reactor level | Level | % | Process measurement variable | 反应器等级 | 过程测量变量
x9 | XMEAS(9) | Reactor temperature | Temperature | ℃ | Process measurement variable | 反应器温度 | 过程测量变量
x10 | XMEAS(10) | Purge rate (stream 9) | Flow | kscmh | Process measurement variable | 排放速度（流9） | 过程测量变量
x11 | XMEAS(11) | Product separator temperature | Temperature | ℃ | Process measurement variable | 分离器温度 | 过程测量变量
x12 | XMEAS(12) | Product separator level | Level | % | Process measurement variable | 分离器液位 | 过程测量变量
x13 | XMEAS(13) | Product separator pressure | Pressure | KPa | Process measurement variable | 分离器压力 | 过程测量变量
x14 | XMEAS(14) | Product separator underflow (stream 10) | Flow | m3h-1 | Process measurement variable | 分离器塔底流量 | 过程测量变量
x15 | XMEAS(15) | Stripper level | Level | % | Process measurement variable | 汽提塔等级 | 过程测量变量
x16 | XMEAS(16) | Stripper pressure | Pressure | KPa | Process measurement variable | 汽提塔压力 | 过程测量变量
x17 | XMEAS(17) | Stripper underflow (stream 11) | Flow | m3h-1 | Process measurement variable | 汽提塔塔底流量（流11） | 过程测量变量
x18 | XMEAS(18) | Stripper temperature | Temperature | ℃ | Process measurement variable | 汽提塔温度 | 过程测量变量
x19 | XMEAS(19) | Stripper steam flow | Flow | kgh-1 | Process measurement variable | 汽提塔蒸汽流量 | 过程测量变量
x20 | XMEAS(20) | Compressor work | Power | kW | Process measurement variable | 压缩机功率 | 过程测量变量
x21 | XMEAS(21) | Reactor cooling water outlet temperature | Temperature | ℃ | Process measurement variable | 反应器冷却水出口温度 | 过程测量变量
x22 | XMEAS(22) | Separator cooling water outlet temperature | Temperature | ℃ | Process measurement variable | 分离器冷却水出口温度 | 过程测量变量
x23 | XMEAS(23) | Reactor feed A (stream 6) | Component | mol% | Component measurement variable | 反应器成分A（流6） | 成分测量变量
x24 | XMEAS(24) | Reactor feed B (stream 6) | Component | mol% | Component measurement variable | 反应器成分B（流6） | 成分测量变量
x25 | XMEAS(25) | Reactor feed C (stream 6) | Component | mol% | Component measurement variable | 反应器成分C（流6） | 成分测量变量
x26 | XMEAS(26) | Reactor feed D (stream 6) | Component | mol% | Component measurement variable | 反应器成分D（流6） | 成分测量变量
x27 | XMEAS(27) | Reactor feed E (stream 6) | Component | mol% | Component measurement variable | 反应器成分E（流6） | 成分测量变量
x28 | XMEAS(28) | Reactor feed F (stream 6) | Component | mol% | Component measurement variable | 反应器成分F（流6） | 成分测量变量
x29 | XMEAS(29) | Purge gas A (stream 9) | Component | mol% | Component measurement variable | 排放气体成分A（流9） | 成分测量变量
x30 | XMEAS(30) | Purge gas B (stream 9) | Component | mol% | Component measurement variable | 排放气体成分B（流9） | 成分测量变量
x31 | XMEAS(31) | Purge gas C (stream 9) | Component | mol% | Component measurement variable | 排放气体成分C（流9） | 成分测量变量
x32 | XMEAS(32) | Purge gas D (stream 9) | Component | mol% | Component measurement variable | 排放气体成分D（流9） | 成分测量变量
x33 | XMEAS(33) | Purge gas E (stream 9) | Component | mol% | Component measurement variable | 排放气体成分E（流9） | 成分测量变量
x34 | XMEAS(34) | Purge gas F (stream 9) | Component | mol% | Component measurement variable | 排放气体成分F（流9） | 成分测量变量
x35 | XMEAS(35) | Purge gas G (stream 9) | Component | mol% | Component measurement variable | 排放气体成分G（流9） | 成分测量变量
x36 | XMEAS(36) | Purge gas H (stream 9) | Component | mol% | Component measurement variable | 排放气体成分H（流9） | 成分测量变量
x37 | XMEAS(37) | Product D (stream 11) | Component | mol% | Component measurement variable | 产物成分D（流11） | 成分测量变量
x38 | XMEAS(38) | Product E (stream 11) | Component | mol% | Component measurement variable | 产物成分E（流11） | 成分测量变量
x39 | XMEAS(39) | Product F (stream 11) | Component | mol% | Component measurement variable | 产物成分F（流11） | 成分测量变量
x40 | XMEAS(40) | Product G (stream 11) | Component | mol% | Component measurement variable | 产物成分G（流11） | 成分测量变量
x41 | XMEAS(41) | Product H (stream 11) | Component | mol% | Component measurement variable | 产物成分H（流11） | 成分测量变量
x42 | XMV(1) | D feed flow (stream 2) | Flow | kgh-1 | Process operating variable | D进料量（流2） | 过程操作变量
x43 | XMV(2) | E feed flow (stream 3) | Flow | kgh-1 | Process operating variable | E进料量（流3） | 过程操作变量
x44 | XMV(3) | A feed flow (stream 1) | Flow | kscmh | Process operating variable | A进料量（流1） | 过程操作变量
x45 | XMV(4) | A and C feed flow (stream 4) | Flow | kscmh | Process operating variable | A和C总进料量（流4） | 过程操作变量
x46 | XMV(5) | Compressor recycle valve flow | Level | % | Process operating variable | 压缩机再循环阀流量 | 过程操作变量
x47 | XMV(6) | Purge valve flow(stream 9) | Level | % | Process operating variable | 排放阀流量（流9） | 过程操作变量
x48 | XMV(7) | Separator pot liquid flow (stream 10) | Flow | m3h-1 | Process operating variable | 分离器流量（流10） | 过程操作变量
x49 | XMV(8) | Stripper liquid product flow (stream 11) | Flow | m3h-1 | Process operating variable | 液体产品流量（流11） | 过程操作变量
x50 | XMV(9) | Stripper steam valve flow | Level | % | Process operating variable | 汽提塔水流阀流量 | 过程操作变量
x51 | XMV(10) | Reactor cooling water flow | Flow | m3h-1 | Process operating variable | 反应器冷却水流量 | 过程操作变量
x52 | XMV(11) | Condenser cooling water flow | Flow | m3h-1 | Process operating variable | 冷凝器冷却水流量 | 过程操作变量
x53 | XMV(12) | Agitator speed | Speed | rpm | Process operating variable | 搅拌速度 | 过程操作变量
i1 | IDV(1) | A/C feed ratio, B composition constant (stream 4) |  |  | Step | A/C 进料比率，B成分不变（流4） | 阶跃
i2 | IDV(2) | B composition, A/C ratio constant (stream 4) |  |  | Step | B成分，A/C进料比率不变（流4） | 阶跃
i3 | IDV(3) | D feed temperature (stream 2) |  |  | Step | D的进料温度（流2） | 阶跃
i4 | IDV(4) | Reactor cooling water inlet temperature |  |  | Step | 反应器中冷却水的入口温度 | 阶跃
i5 | IDV(5) | Condenser cooling water inlet temperature |  |  | Step | 冷凝器中冷却水的入口温度 | 阶跃
i6 | IDV(6) | A feed loss (stream 1) |  |  | Step | A进料损失（流1） | 阶跃
i7 | IDV(7) | C header pressure loss - reduced availability (stream 4) |  |  | Step | C存在压力损失-可用性降低（流4） | 阶跃
i8 | IDV(8) | A, B, C feed composition (stream 4) |  |  | Random variation | A、B、C进料成分（流4） | 随机变量
i9 | IDV(9) | D feed temperature (stream 2) |  |  | Random variation | D的进料温度（流2） | 随机变量
i10 | IDV(10) | C feed tempetature (stream 2) |  |  | Random variation | C的进料温度（流2） | 随机变量
i11 | IDV(11) | Reactor cooling water inlet temperature |  |  | Random variation | 反应器中冷却水的入口温度 | 随机变量
i12 | IDV(12) | Condenser cooling water inlet temperature |  |  | Random variation | 冷凝器中冷却水的入口温度 | 随机变量
i13 | IDV(13) | Reaction kinetics |  |  | Slow drift | 反应状态 | 慢偏移
i14 | IDV(14) | Reactor cooling water valve |  |  | Sticking | 反应器冷却水阀门 | 粘住
i15 | IDV(15) | Condensor cooling water valve |  |  | Sticking | 冷凝器冷却水阀门 | 粘住
i16 | IDV(16) | Unknown |  |  | Unknown | 未知 | 未知
i17 | IDV(17) | Unknown |  |  | Unknown | 未知 | 未知
i18 | IDV(18) | Unknown |  |  | Unknown | 未知 | 未知
i19 | IDV(19) | Unknown |  |  | Unknown | 未知 | 未知
i20 | IDV(20) | Unknown |  |  | Unknown | 未知 | 未知